## Tabelle1
Modell | Durchflussrate* | Verbindung | Stromversorgung | Abmessungen (mm) |  |  | Gewicht | Empfohlene Filtration
| (m³/h) |  | (V/ph/Hz) | Breite | Tiefe | Höhe | (kg) | Vorfilter | Nachfilter
HHL 91 | 90 | R 3/4" | 95-240/1/50 | 750 | 750 | 1950 | 181 | F06-B-HF | F06-B-PF
HHL 141 | 140 | R 3/4" |  | 750 | 750 | 1950 | 220 | F07-B-HF | F07-B-PF
HHL 271 | 270 | R1" | 95/240/1/60 | 1150 | 750 | 1980 | 398 | F08-B-HF | F08-B-PF
HHL 351 | 350 | R1 1/2" |  | 1150 | 750 | 1980 | 421 | WIRE-B-HF | FIO-B-PF
HHL 521 | 520 | R1 1/2" |  | 1150 | 750 | 1990 | 531 | F11-B-HF | F11-B-PF
HHL 681 | 680 | R11/2" |  | 1150 | 750 | 1990 | 650 | F12-B-HF | F12-B-PF
HHL 901 | 900 | R2" |  | 1150 | 849 | 2000 | 815 | F14-B-HF | F14-B-PF
HHL 1051 | 1050 | R2 1/2" | 95-240/1/50 | 1500 | 1320 | 2011 | 965 | F14-B-HE | F14-B-PF
HHL 1351 | 1350 | R2 1/2" |  | 1500 | 1420 | 1995 | 1275 | F15-B-HF | F15-B-PF
HHL 1651 | 1650 | R 3" | 95/240/1/60 | 1500 | 1470 | 2147 | 1525 | F16-B-HF | F16-B-PF
HHL 1951 | 1950 | R3" |  | 1500 | 1520 | 2175 | 1710 | F17-B-HF | F17-B-PF
HHL 2351 | 2350 | DN 100 |  | 1500 | 1720 | 2193 | 2080 | HF5-60 | HF6-60
HHL 2701 | 2700 | DN 100 |  | 1700 | 1770 | 2210 | 2305 | HF5-60 | HF6-60
HHL 3601 | 3600 | DN 100 |  | 1950 | 1920 | 2200 | 2755 | HF5-64 | HF6-64
HHL 5201 | 5200 | DN 150 |  | 2400 | 2164 | 2390 | 4105 | HF5-68 | HF6-68
HHL 7101 | 7100 | DN 150 |  | 2690 | 2334 | 2709 | 6200 | HF5-72 | HF6-72
HHL 9001 | 9000 | DN 150 |  | 2820 | 2594 | 2568 | 6800 | HF5-76 | HF6-76
Modell | ABMESSUNGEN (ZOLL) | [5 empty] | Gewicht
| H |  | IN |  | D
| IN | mm | IN | mm | IN | mm | LBS
HHS/HHL/HHE-40 | 46 | 1.168 | 32 | 813 | 32 | 813 | 365
HHS/HHL/HHE-60 | 61 | 1.549 | 32 | 813 | 32 | 813 | 445
HHS/HHL/HHE-90 | 78 | 1.981 | 32 | 813 | 32 | 813 | 575
HHS/HHL/HHE-115 | 54 | 1.372 | 44 | 1.118 | 38 | 965 | 685
HHS/HHL/HHE-165 | 54 | 1.372 | 44 | 1.118 | 38 | 965 | 685
HHS/HHL/HHE-260 | 72 | 1.829 | 49 | 1.245 | 38 | 965 | 1.01
HHS/HHL/HHE-370 | 63 | 1.6 | 55 | 1.397 | 38 | 965 | 1.215
HHS/HHL/HHE-450 | 71 | 1.803 | 55 | 1.397 | 38 | 965 | 1.35
HHS/HHL/HHE-590 | 101 | 2.565 | 50 | 1.27 | 200 | 1.346 | 1.473
HHS/HHL/HHE-750 | 109 | 2.769 | 51 | 1.295 | 48 | 1.219 | 2.134
HHS/HHL/HHE-930 | 113 | 2.87 | 56 | 1.422 | 56 | 1.422 | 2.414
HHS/HHL/HHE-1130 | 113 | 2.87 | 59 | 1.499 | 5,6 | 1.422 | 2.875
HHS/HHL/HHE-1350 | 113 | 2.87 | 66 | 1.676 | 56 | 1.422 | 4.167
HHS/HHL/HHE-1550 | 113 | 2.87 | 66 | 1.676 | 56 | 1.422 | 4.167
HHS/HHL/HHE-2100 | 116 | 2.946 | 73 | 1.854 | 56 | 1.422 | 4.417
HHS/HHL/HHE-3000 | 122 | 3.099 | 78 | 1.981 | 65 | 1.651 | 9.01
HHS/HHL/HHE-4100 | 124 | 3.15 | 93 | 2.362 | 88 | 2.235 | 9.9
HHS/HHL/HHE-5400 | 126 | 3.2 | 102 | 2.591 | 92 | 2.337 | 12